## Full 1
ICG230 | U | Caldera a gas, domèstica, de condensació, de peu, per a calefacció i A.C.S.
Caldera de peu, de condensació, per a calefacció i A.C.S. acumulada, model VSC 206/4-5 90 ecoCOMPACT "VAILLANT", potència útil de 4 a 20 kW (80/60°C), potència d'A.C.S. 24 kW, acumulador d'A.C.S. de 90 l, cabal d'A.C.S. 24,4 l/min per a salt tèrmic de 30°C, dimensions 1319x595x693 mm, amb cremador modulant de gas natural, eficiència energètica classe A en calefacció, eficiència energètica classe A en A.C.S., perfil de consum XL en A.C.S., amb sistema electrònic amb tecnologia eBus i connexions elèctriques ProE, sistema ADS de diagnòstic amb pantalla retroil·luminada, sistema Comfort Safe de funcionament d'emergència, bomba de circulació d'alta eficiència, vas d'expansió de 4 l per a A.C.S. i vas d'expansió de 12 l per a calefacció, kit hidràulic, ànode electrònic, sifó per a connexió amb la xarxa de recollida de condensats i connexió per a vàlvula de seguretat, neutralitzador de condensats, sense incloure el conducte per a evacuació dels productes de la combustió. Totalment muntada, connexionada i provada.
Codi |  |  | Unitat | Descripció | Rendiment | Preu unitari | Import
1 |  |  |  | Materials
mt38vai045e |  |  | U | Caldera de peu, de condensació, per a calefacció i A.C.S. acumulada, model VSC 206/4-5 90 ecoCOMPACT "VAILLANT", potència útil de 4 a 20 kW (80/60°C), potència d'A.C.S. 24 kW, acumulador d'A.C.S. de 90 l, cabal d'A.C.S. 24,4 l/min per a salt tèrmic de 30°C, dimensions 1319x595x693 mm, amb cremador modulant de gas natural, eficiència energètica classe A en calefacció, eficiència energètica classe A en A.C.S., perfil de consum XL en A.C.S., amb sistema electrònic amb tecnologia eBus i connexions elèctriques ProE, sistema ADS de diagnòstic amb pantalla retroil·luminada, sistema Comfort Safe de funcionament d'emergència, bomba de circulació d'alta eficiència, vas d'expansió de 4 l per a A.C.S. i vas d'expansió de 12 l per a calefacció. | 1 | 3835 | 3835
mt38vai514a |  |  | U | Kit hidràulic, "VAILLANT", format per claus de tall, claus d'omplert i buidatge, grup de seguretat i clau de gas no precintable. | 1 | 265 | 265
mt38vai517a |  |  | U | Ànode electrònic, "VAILLANT", per a protecció contra la corrosió. | 1 | 225 | 225
mt38vai510a |  |  | U | Sifó per a connexió amb la xarxa de recollida de condensats i connexió per a vàlvula de seguretat, "VAILLANT". | 1 | 15 | 15
mt38vai512a |  |  | U | Neutralitzador de condensats, "VAILLANT", per col·locar entre la caldera i el tub de desguàs. | 1 | 70 | 70
mt38www012 |  |  | U | Material auxiliar per a instal·lacions de calefacció i A.C.S. | 1 | 2.1 | 2.1
[5 empty] | Subtotal materials: |  | 4412.1
2 |  |  |  | Mà d'obra
mo004 |  |  | h | Oficial 1ª calefactor. | 3.597 | 29.34 | 105.54
mo103 |  |  | h | Ajudant calefactor. | 3.597 | 25.25 | 90.82
[5 empty] | Subtotal mà d'obra: |  | 196.36
3 |  |  |  | Costos directes complementaris
|  |  | % | Costos directes complementaris | 2 | 4608.46 | 92.17
Cost de manteniment decennal: 4.465,60€ en els primers 10 anys. |  |  |  |  | Costos directes (1+2+3): |  | 4700.63