## Full 1
ICG231 | U | Caldera a gas, domèstica, de condensació, mural, per a calefacció.
Caldera mural, de condensació, model VM 486/5-5 (H-ES) ecoTEC plus "VAILLANT", potència útil de 7,8 a 44 kW (80/60°C), potència per a l'interacumulador d'A.C.S. 44,1 kW, dimensions 720x440x405 mm, amb cremador modulant de gas natural, eficiència energètica classe A, amb bomba de circulació d'alta eficiència, bescanviador d'acer inoxidable, sistema ADS de diagnòstic amb pantalla retroil·luminada, sistema AKS (Aqua Kondens System) d'aprofitament de l'energia de condensació per produir aigua calenta mitjançant interacumulador, sistema intel·ligent d'acumulació AIS, placa de connexions, conducte per a evacuació de fums i sonda per l'acumulador d'A.C.S., claus de tall, aïllament tèrmic per a les claus de tall. Totalment muntada, connexionada i provada.
Codi |  |  | Unitat | Descripció | Rendiment | Preu unitari | Import
1 |  |  |  | Materials
mt38vai035b |  |  | U | Caldera mural, de condensació, model VM 486/5-5 (H-ES) ecoTEC plus "VAILLANT", potència útil de 7,8 a 44 kW (80/60°C), potència per a l'interacumulador d'A.C.S. 44,1 kW, dimensions 720x440x405 mm, amb cremador modulant de gas natural, eficiència energètica classe A, amb bomba de circulació d'alta eficiència, bescanviador d'acer inoxidable, sistema ADS de diagnòstic amb pantalla retroil·luminada, sistema AKS (Aqua Kondens System) d'aprofitament de l'energia de condensació per produir aigua calenta mitjançant interacumulador, sistema intel·ligent d'acumulació AIS, placa de connexions, conducte per a evacuació de fums i sonda per l'acumulador d'A.C.S. | 1 | 3665 | 3665
mt38vai504a |  |  | U | Claus de tall, "VAILLANT". | 1 | 210 | 210
mt38vai505a |  |  | U | Aïllament tèrmic per a les claus de tall, "VAILLANT". | 1 | 40 | 40
mt38www010 |  |  | U | Material auxiliar per instal·lacions de calefacció. | 1 | 1.68 | 1.68
[5 empty] | Subtotal materials: |  | 3916.68
2 |  |  |  | Mà d'obra
mo004 |  |  | h | Oficial 1ª calefactor. | 3.597 | 29.34 | 105.54
mo103 |  |  | h | Ajudant calefactor. | 3.597 | 25.25 | 90.82
[5 empty] | Subtotal mà d'obra: |  | 196.36
3 |  |  |  | Costos directes complementaris
|  |  | % | Costos directes complementaris | 2 | 4113.04 | 82.26
Cost de manteniment decennal: 3.985,54€ en els primers 10 anys. |  |  |  |  | Costos directes (1+2+3): |  | 4195.3