## Full 1
ICG232 | U | Caldera a gas, domèstica, de condensació, mural, per a calefacció i A.C.S.
Caldera mural, de condensació, per a calefacció i A.C.S. amb microacumulació, model VMW 30CF/1-7 SI (N-ES) ecoTEC exclusive "VAILLANT", potència útil de 3 a 22 kW (80/60°C), potència d'A.C.S. 30 kW, cabal d'A.C.S. 17,2 l/min per a salt tèrmic de 25°C, cabal d'A.C.S. 14,3 l/min per a salt tèrmic de 30°C, dimensions 720x440x382 mm, amb cremador modulant de gas natural, eficiència energètica classe A+ en calefacció, eficiència energètica classe A en A.C.S., perfil de consum XXL en A.C.S., amb sistema Comfort Safe de funcionament d'emergència, bomba de circulació d'alta eficiència, sistema de control sensoCOMFORT VRC 720, display digital, per cable, programació diària i setmanal, sonda exterior per a control de la temperatura, control de varis circuits de calefacció amb mòduls i termòstats addicionals, control des de smartphone o tablet mitjançant l'App myVaillant per IOS (iPhone i iPad) i Android, per instal·lar a la paret o a la caldera, sistema dualPOWER de repartiment de potència per a la calefacció i A.C.S., placa de connexions i conducte per a evacuació de fums, sifó per a connexió amb la xarxa de recollida de condensats i connexió per a vàlvula de seguretat, neutralitzador de condensats. Totalment muntada, connexionada i provada.
Codi |  |  | Unitat | Descripció | Rendiment | Preu unitari | Import
1 |  |  |  | Materials
mt38vai021i |  |  | U | Caldera mural, de condensació, per a calefacció i A.C.S. amb microacumulació, model VMW 30CF/1-7 SI (N-ES) ecoTEC exclusive "VAILLANT", potència útil de 3 a 22 kW (80/60°C), potència d'A.C.S. 30 kW, cabal d'A.C.S. 17,2 l/min per a salt tèrmic de 25°C, cabal d'A.C.S. 14,3 l/min per a salt tèrmic de 30°C, dimensions 720x440x382 mm, amb cremador modulant de gas natural, eficiència energètica classe A+ en calefacció, eficiència energètica classe A en A.C.S., perfil de consum XXL en A.C.S., amb sistema Comfort Safe de funcionament d'emergència, bomba de circulació d'alta eficiència, sistema de control sensoCOMFORT VRC 720, display digital, per cable, programació diària i setmanal, sonda exterior per a control de la temperatura, control de varis circuits de calefacció amb mòduls i termòstats addicionals, control des de smartphone o tablet mitjançant l'App myVaillant per IOS (iPhone i iPad) i Android, per instal·lar a la paret o a la caldera, sistema dualPOWER de repartiment de potència per a la calefacció i A.C.S., placa de connexions i conducte per a evacuació de fums. | 1 | 4085 | 4085
mt38vai510a |  |  | U | Sifó per a connexió amb la xarxa de recollida de condensats i connexió per a vàlvula de seguretat, "VAILLANT". | 1 | 15 | 15
mt38vai512a |  |  | U | Neutralitzador de condensats, "VAILLANT", per col·locar entre la caldera i el tub de desguàs. | 1 | 70 | 70
mt38www012 |  |  | U | Material auxiliar per a instal·lacions de calefacció i A.C.S. | 1 | 2.1 | 2.1
[5 empty] | Subtotal materials: |  | 4172.1
2 |  |  |  | Mà d'obra
mo004 |  |  | h | Oficial 1ª calefactor. | 3.597 | 29.34 | 105.54
mo103 |  |  | h | Ajudant calefactor. | 3.597 | 25.25 | 90.82
[5 empty] | Subtotal mà d'obra: |  | 196.36
3 |  |  |  | Costos directes complementaris
|  |  | % | Costos directes complementaris | 2 | 4368.46 | 87.37
Cost de manteniment decennal: 4.233,04€ en els primers 10 anys. |  |  |  |  | Costos directes (1+2+3): |  | 4455.83