## Full 1
ICG243 | U | Conjunt de calderes a gas, de condensació, murals.
Conjunt de 2 calderes en cascada, sent cadascuna d'elles una caldera mural, de condensació, model VM 486/5-5 (H-ES) ecoTEC plus "VAILLANT", potència útil de 7,8 a 44 kW (80/60°C), potència per a l'interacumulador d'A.C.S. 44,1 kW, dimensions 720x440x405 mm, amb cremador modulant de gas natural, bomba de circulació d'alta eficiència, bescanviador d'acer inoxidable, sistema ADS de diagnòstic amb pantalla retroil·luminada, sistema AKS (Aqua Kondens System) d'aprofitament de l'energia de condensació per produir aigua calenta mitjançant interacumulador i sistema intel·ligent d'acumulació AIS, sistema de control, model sensoCOMFORT VRC 720, mòdul, model VR 32/3, mòdul, model VR 70, kit hidràulic per a cascada de 2 calderes de condensació ecoTEC plus de 48 kW de potència cadascuna. Inclús piròstat i desguàs a bonera pel buidatge de la caldera i el drenatge de la vàlvula de seguretat, sense incloure el conducte per a evacuació dels productes de la combustió. Totalment muntat, connexionat i provat.
Codi |  |  | Unitat | Descripció | Rendiment | Preu unitari | Import
1 |  |  |  | Materials
mt38vai030c |  |  | U | Caldera mural, de condensació, model VM 486/5-5 (H-ES) ecoTEC plus "VAILLANT", potència útil de 7,8 a 44 kW (80/60°C), potència per a l'interacumulador d'A.C.S. 44,1 kW, dimensions 720x440x405 mm, amb cremador modulant de gas natural, bomba de circulació d'alta eficiència, bescanviador d'acer inoxidable, sistema ADS de diagnòstic amb pantalla retroil·luminada, sistema AKS (Aqua Kondens System) d'aprofitament de l'energia de condensació per produir aigua calenta mitjançant interacumulador i sistema intel·ligent d'acumulació AIS. | 2 | 3875 | 7750
mt38vai507f |  |  | U | Kit hidràulic per a cascada de 2 calderes de condensació ecoTEC plus de 48 kW de potència cadascuna, "VAILLANT", format per bastidor i peus per a muntatge de calderes, col·lectors d'anada i de retorn, dipòsit d'equilibri per separar el circuit de generació del circuit de calefacció, tub distribuïdor de gas, clau de gas, bombes de circulació amb aïllament tèrmic, vàlvules de seguretat, claus de tall i abraçadores de subjecció per als accessoris de sortida de gasos. | 1 | 14460 | 14460
mt38vai621a |  |  | U | Sistema de control, model sensoCOMFORT VRC 720 "VAILLANT", amb display digital, amb programació diària i setmanal, sonda exterior per a control de la temperatura, control de varis circuits de calefacció, de calderes en cascada, de captadors solars tèrmics i d'unitats de ventilació, amb mòduls i termòstats addicionals, amb possibilitat de control des de smartphone o tablet mitjançant l'App myVaillant per IOS (iPhone i iPad) i Android, per instal·lar a la paret o a la caldera. | 1 | 335 | 335
mt38vai612a |  |  | U | Mòdul, model VR 32/3 "VAILLANT", per al control d'una caldera addicional en cascada, amb comunicació amb protocol Ebus. | 1 | 115 | 115
mt38vai611a |  |  | U | Mòdul, model VR 70 "VAILLANT", per al control de 2 circuits addicionals de calefacció, amb comunicació amb protocol Ebus i 2 sondes de temperatura VR 10. | 1 | 260 | 260
mt38www050 |  |  | U | Desguàs a bonera, per al drenatge de la vàlvula de seguretat, compost per 1 m de tub d'acer negre de 1/2" i embut desguàs, inclús accessoris i peces especials. | 1 | 15 | 15
mt38www010 |  |  | U | Material auxiliar per instal·lacions de calefacció. | 1 | 1.68 | 1.68
[5 empty] | Subtotal materials: |  | 22936.7
2 |  |  |  | Mà d'obra
mo004 |  |  | h | Oficial 1ª calefactor. | 4.911 | 29.34 | 144.09
mo103 |  |  | h | Ajudant calefactor. | 4.911 | 25.25 | 124
[5 empty] | Subtotal mà d'obra: |  | 268.09
3 |  |  |  | Costos directes complementaris
|  |  | % | Costos directes complementaris | 2 | 23204.8 | 464.1
Cost de manteniment decennal: 22.485,43€ en els primers 10 anys. |  |  |  |  | Costos directes (1+2+3): |  | 23668.9