## Full 1
ICS040 | U | Vas d'expansió per a circuit de calefacció.
Vas d'expansió, capacitat 500 l, de 2055 mm d'altura i 600 mm de diàmetre, amb rosca de 1 1/2" de diàmetre i 10 bar de pressió. Inclús manòmetre i elements de muntatge i connexió necessaris per al seu correcte funcionament.
Codi |  |  | Unitat | Descripció | Rendiment | Preu unitari | Import
1 |  |  |  | Materials
mt38vex010v |  |  | U | Vas d'expansió, capacitat 500 l, de 2055 mm d'altura i 600 mm de diàmetre, amb rosca de 1 1/2" de diàmetre i 10 bar de pressió. | 1 | 747.87 | 747.87
mt42www040 |  |  | U | Manòmetre amb bany de glicerina i diàmetre d'esfera de 100 mm, amb presa vertical, per a muntatge roscat de 1/2", escala de pressió de 0 a 5 bar. | 1 | 43.29 | 43.29
[5 empty] | Subtotal materials: |  | 791.16
2 |  |  |  | Mà d'obra
mo004 |  |  | h | Oficial 1ª calefactor. | 1.618 | 29.34 | 47.47
mo103 |  |  | h | Ajudant calefactor. | 1.618 | 25.25 | 40.85
[5 empty] | Subtotal mà d'obra: |  | 88.32
3 |  |  |  | Costos directes complementaris
|  |  | % | Costos directes complementaris | 2 | 879.48 | 17.59
Cost de manteniment decennal: 152,50€ en els primers 10 anys. |  |  |  |  | Costos directes (1+2+3): |  | 897.07