## Full 1
ICS040 | U | Vas d'expansió per a circuit de calefacció.
Vas d'expansió, capacitat 35 l, mural, pressió màxima de treball 10 bar, "VAILLANT", especial per a aplicacions d'energia solar tèrmica, suport de paret. Inclús manòmetre i elements de muntatge i connexió necessaris per al seu correcte funcionament.
Codi |  |  | Unitat | Descripció | Rendiment | Preu unitari | Import
1 |  |  |  | Materials
mt38vai564c |  |  | U | Vas d'expansió, capacitat 35 l, mural, pressió màxima de treball 10 bar, "VAILLANT", especial per a aplicacions d'energia solar tèrmica. | 1 | 140 | 140
mt38vai566a |  |  | U | Suport de paret, "VAILLANT", per a vas d'expansió. | 1 | 45 | 45
mt42www040 |  |  | U | Manòmetre amb bany de glicerina i diàmetre d'esfera de 100 mm, amb presa vertical, per a muntatge roscat de 1/2", escala de pressió de 0 a 5 bar. | 1 | 43.29 | 43.29
[5 empty] | Subtotal materials: |  | 228.29
2 |  |  |  | Mà d'obra
mo004 |  |  | h | Oficial 1ª calefactor. | 1.019 | 29.34 | 29.9
mo103 |  |  | h | Ajudant calefactor. | 1.019 | 25.25 | 25.73
[5 empty] | Subtotal mà d'obra: |  | 55.63
3 |  |  |  | Costos directes complementaris
|  |  | % | Costos directes complementaris | 2 | 283.92 | 5.68
Cost de manteniment decennal: 49,23€ en els primers 10 anys. |  |  |  |  | Costos directes (1+2+3): |  | 289.6