## Full 1
ICS055 | U | Interacumulador d'intercanvi doble, per a producció d'A.C.S.
Interacumulador per a producció d'A.C.S., d'acer inoxidable, de terra, amb bescanviador de dos serpentins, de 145 l, eficiència energètica classe C, 550 mm de diàmetre i 1120 mm d'altura, sense necessitat d'ànode per a protecció contra la corrosió, temperatura màxima d'acumulació 85°C, pressió màxima d'acumulació 6 bar, pressió màxima en el circuit primari 6 bar. Inclús vàlvules de tall, elements de muntatge i accessoris necessaris per al seu correcte funcionament.
Codi |  |  | Unitat | Descripció | Rendiment | Preu unitari | Import
1 |  |  |  | Materials
mt38csg015a |  |  | U | Interacumulador per a producció d'A.C.S., d'acer inoxidable, de terra, amb bescanviador de dos serpentins, de 145 l, eficiència energètica classe C, 550 mm de diàmetre i 1120 mm d'altura, sense necessitat d'ànode per a protecció contra la corrosió, temperatura màxima d'acumulació 85°C, pressió màxima d'acumulació 6 bar, pressió màxima en el circuit primari 6 bar. | 1 | 955.5 | 955.5
mt37sve010d |  |  | U | Vàlvula d'esfera de llautó niquelat per roscar de 1". | 6 | 12.15 | 72.9
mt38www011 |  |  | U | Material auxiliar per a instal·lacions d'A.C.S. | 1 | 1.45 | 1.45
[5 empty] | Subtotal materials: |  | 1029.85
2 |  |  |  | Mà d'obra
mo004 |  |  | h | Oficial 1ª calefactor. | 1.319 | 29.34 | 38.7
mo103 |  |  | h | Ajudant calefactor. | 1.319 | 25.25 | 33.3
[5 empty] | Subtotal mà d'obra: |  | 72
3 |  |  |  | Costos directes complementaris
|  |  | % | Costos directes complementaris | 2 | 1101.85 | 22.04
Cost de manteniment decennal: 236,02€ en els primers 10 anys. |  |  |  |  | Costos directes (1+2+3): |  | 1123.89