## Full 1
ICS055 | U | Interacumulador d'intercanvi doble, per a producció d'A.C.S.
Interacumulador de terra, de dos serpentins, de 450 l de capacitat, altura 1921 mm, diàmetre 700 mm, amb bóta d'acer vitrificat, protecció catòdica mitjançant ànode de sacrifici, aïllament amb escuma de poliuretà, presa per a recirculació, dues beines per a inserció de sensors i punt d'accés a interior per a manteniment. Inclús vàlvules de tall, elements de muntatge i accessoris necessaris per al seu correcte funcionament.
Codi |  |  | Unitat | Descripció | Rendiment | Preu unitari | Import
1 |  |  |  | Materials
mt38csg065k |  |  | U | Interacumulador de terra, de dos serpentins, de 450 l de capacitat, altura 1921 mm, diàmetre 700 mm, amb bóta d'acer vitrificat, protecció catòdica mitjançant ànode de sacrifici, aïllament amb escuma de poliuretà, presa per a recirculació, dues beines per a inserció de sensors i punt d'accés a interior per a manteniment. | 1 | 3200 | 3200
mt37sve010d |  |  | U | Vàlvula d'esfera de llautó niquelat per roscar de 1". | 6 | 12.15 | 72.9
mt38www011 |  |  | U | Material auxiliar per a instal·lacions d'A.C.S. | 1 | 1.45 | 1.45
[5 empty] | Subtotal materials: |  | 3274.35
2 |  |  |  | Mà d'obra
mo004 |  |  | h | Oficial 1ª calefactor. | 1.678 | 29.34 | 49.23
mo103 |  |  | h | Ajudant calefactor. | 1.678 | 25.25 | 42.37
[5 empty] | Subtotal mà d'obra: |  | 91.6
3 |  |  |  | Costos directes complementaris
|  |  | % | Costos directes complementaris | 2 | 3365.95 | 67.32
Cost de manteniment decennal: 720,99€ en els primers 10 anys. |  |  |  |  | Costos directes (1+2+3): |  | 3433.27