## Full 1
ICS055 | U | Interacumulador d'intercanvi doble, per a producció d'A.C.S.
Interacumulador d'A.C.S. d'acer vitrificat, 456 l, model auroSTOR VIH SW 500/3 MR "VAILLANT", de terra, altura 1933 mm, diàmetre 850 mm, eficiència energètica classe A, amb bescanviador de dos serpentins (superfície d'intercanvi del primer serpentí 4,4 m², superfície d'intercanvi del segon serpentí 4,4 m²), termòmetre digital, aïllament tèrmic desmuntable, de 100 mm d'espessor. Inclús vàlvules de tall, elements de muntatge i accessoris necessaris per al seu correcte funcionament.
Codi |  |  | Unitat | Descripció | Rendiment | Preu unitari | Import
1 |  |  |  | Materials
mt38vai130a |  |  | U | Interacumulador d'A.C.S. d'acer vitrificat, 456 l, model auroSTOR VIH SW 500/3 MR "VAILLANT", de terra, altura 1933 mm, diàmetre 850 mm, eficiència energètica classe A, amb bescanviador de dos serpentins (superfície d'intercanvi del primer serpentí 4,4 m², superfície d'intercanvi del segon serpentí 4,4 m²), termòmetre digital, aïllament tèrmic desmuntable, de 100 mm d'espessor. | 1 | 5750 | 5750
mt37sve010d |  |  | U | Vàlvula d'esfera de llautó niquelat per roscar de 1". | 2 | 12.15 | 24.3
mt37sve010c |  |  | U | Vàlvula d'esfera de llautó niquelat per roscar de 3/4". | 4 | 7.3 | 29.2
mt38www011 |  |  | U | Material auxiliar per a instal·lacions d'A.C.S. | 1 | 1.45 | 1.45
[5 empty] | Subtotal materials: |  | 5804.95
2 |  |  |  | Mà d'obra
mo004 |  |  | h | Oficial 1ª calefactor. | 1.678 | 29.34 | 49.23
mo103 |  |  | h | Ajudant calefactor. | 1.678 | 25.25 | 42.37
[5 empty] | Subtotal mà d'obra: |  | 91.6
3 |  |  |  | Costos directes complementaris
|  |  | % | Costos directes complementaris | 2 | 5896.55 | 117.93
Cost de manteniment decennal: 1.263,04€ en els primers 10 anys. |  |  |  |  | Costos directes (1+2+3): |  | 6014.48