## Full 1
ICS055 | U | Interacumulador d'intercanvi doble, per a producció d'A.C.S.
Interacumulador de terra, de dos serpentins, de 500 l de capacitat, altura 2000 mm, diàmetre 700 mm, amb bóta d'acer vitrificat, protecció catòdica mitjançant ànode de sacrifici, aïllament amb escuma de poliuretà, presa per a recirculació, dues beines per a inserció de sensors i punt d'accés a interior per a manteniment. Inclús vàlvules de tall, elements de muntatge i accessoris necessaris per al seu correcte funcionament.
Codi |  |  | Unitat | Descripció | Rendiment | Preu unitari | Import
1 |  |  |  | Materials
mt38csg065o |  |  | U | Interacumulador de terra, de dos serpentins, de 500 l de capacitat, altura 2000 mm, diàmetre 700 mm, amb bóta d'acer vitrificat, protecció catòdica mitjançant ànode de sacrifici, aïllament amb escuma de poliuretà, presa per a recirculació, dues beines per a inserció de sensors i punt d'accés a interior per a manteniment. | 1 | 3470 | 3470
mt37sve010d |  |  | U | Vàlvula d'esfera de llautó niquelat per roscar de 1". | 6 | 12.15 | 72.9
mt38www011 |  |  | U | Material auxiliar per a instal·lacions d'A.C.S. | 1 | 1.45 | 1.45
[5 empty] | Subtotal materials: |  | 3544.35
2 |  |  |  | Mà d'obra
mo004 |  |  | h | Oficial 1ª calefactor. | 1.798 | 29.34 | 52.75
mo103 |  |  | h | Ajudant calefactor. | 1.798 | 25.25 | 45.4
[5 empty] | Subtotal mà d'obra: |  | 98.15
3 |  |  |  | Costos directes complementaris
|  |  | % | Costos directes complementaris | 2 | 3642.5 | 72.85
Cost de manteniment decennal: 780,22€ en els primers 10 anys. |  |  |  |  | Costos directes (1+2+3): |  | 3715.35