## Full 1
ICS055 | U | Interacumulador d'intercanvi doble, per a producció d'A.C.S.
Interacumulador d'A.C.S. d'acer vitrificat, 287 l, model auroSTOR VIH S 300/3 BR "VAILLANT", de terra, altura 1804 mm, diàmetre 650 mm, eficiència energètica classe B, amb bescanviador de dos serpentins (superfície d'intercanvi del primer serpentí 1,5 m², superfície d'intercanvi del segon serpentí 0,8 m²), aïllament tèrmic desmuntable, de 75 mm d'espessor. Inclús vàlvules de tall, elements de muntatge i accessoris necessaris per al seu correcte funcionament.
Codi |  |  | Unitat | Descripció | Rendiment | Preu unitari | Import
1 |  |  |  | Materials
mt38vai125a |  |  | U | Interacumulador d'A.C.S. d'acer vitrificat, 287 l, model auroSTOR VIH S 300/3 BR "VAILLANT", de terra, altura 1804 mm, diàmetre 650 mm, eficiència energètica classe B, amb bescanviador de dos serpentins (superfície d'intercanvi del primer serpentí 1,5 m², superfície d'intercanvi del segon serpentí 0,8 m²), aïllament tèrmic desmuntable, de 75 mm d'espessor. | 1 | 2055 | 2055
mt37sve010d |  |  | U | Vàlvula d'esfera de llautó niquelat per roscar de 1". | 2 | 12.15 | 24.3
mt37sve010c |  |  | U | Vàlvula d'esfera de llautó niquelat per roscar de 3/4". | 4 | 7.3 | 29.2
mt38www011 |  |  | U | Material auxiliar per a instal·lacions d'A.C.S. | 1 | 1.45 | 1.45
[5 empty] | Subtotal materials: |  | 2109.95
2 |  |  |  | Mà d'obra
mo004 |  |  | h | Oficial 1ª calefactor. | 1.439 | 29.34 | 42.22
mo103 |  |  | h | Ajudant calefactor. | 1.439 | 25.25 | 36.33
[5 empty] | Subtotal mà d'obra: |  | 78.55
3 |  |  |  | Costos directes complementaris
|  |  | % | Costos directes complementaris | 2 | 2188.5 | 43.77
Cost de manteniment decennal: 468,78€ en els primers 10 anys. |  |  |  |  | Costos directes (1+2+3): |  | 2232.27