## Full 1
ICS060 | U | Acumulador per a A.C.S.
Acumulador d'acer vitrificat, 5000 l, model uniSTOR VIH 5000 "VAILLANT", de terra, altura 2750 mm, diàmetre 1910 mm, aïllament d'escuma rígida de poliuretà injectat en motllo, lliure de CFC, de 80 mm d'espessor, boca lateral DN 400 i protecció catòdica, folre embuatat, per ús interior. Inclús vàlvules de tall, elements de muntatge i accessoris necessaris per al seu correcte funcionament.
Codi |  |  | Unitat | Descripció | Rendiment | Preu unitari | Import
1 |  |  |  | Materials
mt38vai100h |  |  | U | Acumulador d'acer vitrificat, 5000 l, model uniSTOR VIH 5000 "VAILLANT", de terra, altura 2750 mm, diàmetre 1910 mm, aïllament d'escuma rígida de poliuretà injectat en motllo, lliure de CFC, de 80 mm d'espessor, boca lateral DN 400 i protecció catòdica. | 1 | 12680 | 12680
mt38vai530g |  |  | U | Folre embuatat, per ús interior, "VAILLANT", per a acumulador uniSTOR de 5000 litres. | 1 | 1005 | 1005
mt37sve010e |  |  | U | Vàlvula d'esfera de llautó niquelat per roscar de 1 1/4". | 2 | 16.78 | 33.56
mt38www011 |  |  | U | Material auxiliar per a instal·lacions d'A.C.S. | 1 | 1.45 | 1.45
[5 empty] | Subtotal materials: |  | 13720
2 |  |  |  | Mà d'obra
mo004 |  |  | h | Oficial 1ª calefactor. | 3.477 | 29.34 | 102.02
mo103 |  |  | h | Ajudant calefactor. | 3.477 | 25.25 | 87.79
[5 empty] | Subtotal mà d'obra: |  | 189.81
3 |  |  |  | Costos directes complementaris
|  |  | % | Costos directes complementaris | 2 | 13909.8 | 278.2
Cost de manteniment decennal: 2.979,48€ en els primers 10 anys. |  |  |  |  | Costos directes (1+2+3): |  | 14188