## Full 1
ICS060 | U | Acumulador per a A.C.S.
Acumulador per a A.C.S., d'acer inoxidable, de terra, 277 l, altura 1730 mm, diàmetre 770 mm, format per dipòsit interior d'acer inoxidable AISI 316, dipòsit exterior d'acer al carboni, aïllament tèrmic d'escuma rígida de poliuretà injectat en motllo, lliure de CFC, protecció contra corrosió mitjançant ànode de magnesi i termòmetre. Inclús vàlvules de tall, elements de muntatge i accessoris necessaris per al seu correcte funcionament.
Codi |  |  | Unitat | Descripció | Rendiment | Preu unitari | Import
1 |  |  |  | Materials
mt38csj193d |  |  | U | Acumulador per a A.C.S., d'acer inoxidable, de terra, 277 l, altura 1730 mm, diàmetre 770 mm, format per dipòsit interior d'acer inoxidable AISI 316, dipòsit exterior d'acer al carboni, aïllament tèrmic d'escuma rígida de poliuretà injectat en motllo, lliure de CFC, protecció contra corrosió mitjançant ànode de magnesi i termòmetre. | 1 | 3051.75 | 3051.75
mt37sve010d |  |  | U | Vàlvula d'esfera de llautó niquelat per roscar de 1". | 2 | 12.15 | 24.3
mt38www011 |  |  | U | Material auxiliar per a instal·lacions d'A.C.S. | 1 | 1.45 | 1.45
[5 empty] | Subtotal materials: |  | 3077.5
2 |  |  |  | Mà d'obra
mo004 |  |  | h | Oficial 1ª calefactor. | 0.865 | 29.34 | 25.38
mo103 |  |  | h | Ajudant calefactor. | 0.865 | 25.25 | 21.84
[5 empty] | Subtotal mà d'obra: |  | 47.22
3 |  |  |  | Costos directes complementaris
|  |  | % | Costos directes complementaris | 2 | 3124.72 | 62.49
Cost de manteniment decennal: 669,31€ en els primers 10 anys. |  |  |  |  | Costos directes (1+2+3): |  | 3187.21