## Full 1
ICS065 | U | Acumulador per a calefacció i climatització.
Dipòsit d'inèrcia, 370 l, model VI 300 "VAILLANT", de terra, altura 1725 mm, diàmetre 620 mm. Inclús vàlvules de tall, elements de muntatge i accessoris necessaris per al seu correcte funcionament.
Codi |  |  | Unitat | Descripció | Rendiment | Preu unitari | Import
1 |  |  |  | Materials
mt38vai109b |  |  | U | Dipòsit d'inèrcia, 370 l, model VI 300 "VAILLANT", de terra, altura 1725 mm, diàmetre 620 mm. | 1 | 1415 | 1415
mt37sve010d |  |  | U | Vàlvula d'esfera de llautó niquelat per roscar de 1". | 2 | 12.15 | 24.3
mt38www010 |  |  | U | Material auxiliar per instal·lacions de calefacció. | 1 | 1.68 | 1.68
[5 empty] | Subtotal materials: |  | 1440.98
2 |  |  |  | Mà d'obra
mo004 |  |  | h | Oficial 1ª calefactor. | 1.004 | 29.34 | 29.46
mo103 |  |  | h | Ajudant calefactor. | 1.004 | 25.25 | 25.35
[5 empty] | Subtotal mà d'obra: |  | 54.81
3 |  |  |  | Costos directes complementaris
|  |  | % | Costos directes complementaris | 2 | 1495.79 | 29.92
Cost de manteniment decennal: 320,40€ en els primers 10 anys. |  |  |  |  | Costos directes (1+2+3): |  | 1525.71