## Full 1
ICS065 | U | Acumulador per a calefacció i climatització.
Acumulador d'inèrcia, d'acer negre, 750 l, altura 1840 mm, diàmetre 950 mm, aïllament de 50 mm d'espessor amb poliuretà d'alta densitat, amb termòmetres. Inclús vàlvules de tall, elements de muntatge i accessoris necessaris per al seu correcte funcionament.
Codi |  |  | Unitat | Descripció | Rendiment | Preu unitari | Import
1 |  |  |  | Materials
mt38aci010A |  |  | U | Acumulador d'inèrcia, d'acer negre, 750 l, altura 1840 mm, diàmetre 950 mm, aïllament de 50 mm d'espessor amb poliuretà d'alta densitat, amb termòmetres. | 1 | 1500 | 1500
mt37sve010i |  |  | U | Vàlvula d'esfera de llautó niquelat per roscar de 3". | 4 | 114.34 | 457.36
mt38www010 |  |  | U | Material auxiliar per instal·lacions de calefacció. | 1 | 1.68 | 1.68
[5 empty] | Subtotal materials: |  | 1959.04
2 |  |  |  | Mà d'obra
mo004 |  |  | h | Oficial 1ª calefactor. | 1.499 | 29.34 | 43.98
mo103 |  |  | h | Ajudant calefactor. | 1.499 | 25.25 | 37.85
[5 empty] | Subtotal mà d'obra: |  | 81.83
3 |  |  |  | Costos directes complementaris
|  |  | % | Costos directes complementaris | 2 | 2040.87 | 40.82
Cost de manteniment decennal: 437,15€ en els primers 10 anys. |  |  |  |  | Costos directes (1+2+3): |  | 2081.69