## Full 1
ICS065 | U | Acumulador per a calefacció i climatització.
Dipòsit d'inèrcia, 1500 l, model uniSTOR VI 1500 "VAILLANT", de terra, altura 1850 mm, diàmetre 1360 mm, aïllament d'escuma rígida de poliuretà injectat en motllo, lliure de CFC, de 80 mm d'espessor, boca lateral DN 400 i protecció catòdica. Inclús vàlvules de tall, elements de muntatge i accessoris necessaris per al seu correcte funcionament.
Codi |  |  | Unitat | Descripció | Rendiment | Preu unitari | Import
1 |  |  |  | Materials
mt38vai110c |  |  | U | Dipòsit d'inèrcia, 1500 l, model uniSTOR VI 1500 "VAILLANT", de terra, altura 1850 mm, diàmetre 1360 mm, aïllament d'escuma rígida de poliuretà injectat en motllo, lliure de CFC, de 80 mm d'espessor, boca lateral DN 400 i protecció catòdica. | 1 | 4155 | 4155
mt37sve010e |  |  | U | Vàlvula d'esfera de llautó niquelat per roscar de 1 1/4". | 2 | 16.78 | 33.56
mt38www010 |  |  | U | Material auxiliar per instal·lacions de calefacció. | 1 | 1.68 | 1.68
[5 empty] | Subtotal materials: |  | 4190.24
2 |  |  |  | Mà d'obra
mo004 |  |  | h | Oficial 1ª calefactor. | 2.158 | 29.34 | 63.32
mo103 |  |  | h | Ajudant calefactor. | 2.158 | 25.25 | 54.49
[5 empty] | Subtotal mà d'obra: |  | 117.81
3 |  |  |  | Costos directes complementaris
|  |  | % | Costos directes complementaris | 2 | 4308.05 | 86.16
Cost de manteniment decennal: 922,78€ en els primers 10 anys. |  |  |  |  | Costos directes (1+2+3): |  | 4394.21