## Full 1
ICS065 | U | Acumulador per a calefacció i climatització.
Acumulador d'inèrcia, d'acer negre, 3500 l, altura 2610 mm, diàmetre 1660 mm, aïllament de 50 mm d'espessor amb poliuretà d'alta densitat, amb termòmetres, termòstat, boca lateral DN 400. Inclús vàlvules de tall, elements de muntatge i accessoris necessaris per al seu correcte funcionament.
Codi |  |  | Unitat | Descripció | Rendiment | Preu unitari | Import
1 |  |  |  | Materials
mt38aci010P |  |  | U | Acumulador d'inèrcia, d'acer negre, 3500 l, altura 2610 mm, diàmetre 1660 mm, aïllament de 50 mm d'espessor amb poliuretà d'alta densitat, amb termòmetres, termòstat, boca lateral DN 400. | 1 | 4065 | 4065
mt37sve010j |  |  | U | Vàlvula d'esfera de llautó niquelat per roscar de 4". | 4 | 177.31 | 709.24
mt38www010 |  |  | U | Material auxiliar per instal·lacions de calefacció. | 1 | 1.68 | 1.68
[5 empty] | Subtotal materials: |  | 4775.92
2 |  |  |  | Mà d'obra
mo004 |  |  | h | Oficial 1ª calefactor. | 3.147 | 29.34 | 92.33
mo103 |  |  | h | Ajudant calefactor. | 3.147 | 25.25 | 79.46
[5 empty] | Subtotal mà d'obra: |  | 171.79
3 |  |  |  | Costos directes complementaris
|  |  | % | Costos directes complementaris | 2 | 4947.71 | 98.95
Cost de manteniment decennal: 1.059,80€ en els primers 10 anys. |  |  |  |  | Costos directes (1+2+3): |  | 5046.66