## Full 1
ICS065 | U | Acumulador per a calefacció i climatització.
Dipòsit d'inèrcia, 200 l, model VPS R 200/1 B "VAILLANT", de terra, altura 1202 mm, diàmetre 600 mm. Inclús vàlvules de tall, elements de muntatge i accessoris necessaris per al seu correcte funcionament.
Codi |  |  | Unitat | Descripció | Rendiment | Preu unitari | Import
1 |  |  |  | Materials
mt38vai108b |  |  | U | Dipòsit d'inèrcia, 200 l, model VPS R 200/1 B "VAILLANT", de terra, altura 1202 mm, diàmetre 600 mm. | 1 | 1090 | 1090
mt37sve010d |  |  | U | Vàlvula d'esfera de llautó niquelat per roscar de 1". | 2 | 12.15 | 24.3
mt38www010 |  |  | U | Material auxiliar per instal·lacions de calefacció. | 1 | 1.68 | 1.68
[5 empty] | Subtotal materials: |  | 1115.98
2 |  |  |  | Mà d'obra
mo004 |  |  | h | Oficial 1ª calefactor. | 0.749 | 29.34 | 21.98
mo103 |  |  | h | Ajudant calefactor. | 0.749 | 25.25 | 18.91
[5 empty] | Subtotal mà d'obra: |  | 40.89
3 |  |  |  | Costos directes complementaris
|  |  | % | Costos directes complementaris | 2 | 1156.87 | 23.14
Cost de manteniment decennal: 247,80€ en els primers 10 anys. |  |  |  |  | Costos directes (1+2+3): |  | 1180.01