## Full 1
ICS120 | U | Separador hidràulic.
Desacoblador hidràulic, per a un cabal màxim de 9500 l/h, model WH C 110 "VAILLANT", aïllament tèrmic.
Codi |  | Unitat | Descripció | Rendiment | Preu unitari | Import
1 |  |  | Materials
mt38vai701a |  | U | Desacoblador hidràulic, per a un cabal màxim de 9500 l/h, model WH C 110 "VAILLANT". | 1 | 1010 | 1010
mt38vai702a |  | U | Aïllament tèrmic, "VAILLANT", per a desacoblador hidràulic. | 1 | 130 | 130
|  |  |  | Subtotal materials: |  | 1140
2 |  |  | Mà d'obra
mo011 |  | h | Oficial 1ª muntador. | 0.24 | 29.34 | 7.04
mo080 |  | h | Ajudant muntador. | 0.24 | 25.28 | 6.07
|  |  |  | Subtotal mà d'obra: |  | 13.11
3 |  |  | Costos directes complementaris
|  | % | Costos directes complementaris | 2 | 1153.11 | 23.06
Cost de manteniment decennal: 552,80€ en els primers 10 anys. |  |  |  | Costos directes (1+2+3): |  | 1176.17