## Full 1
ICS051 | U |  | Grup hidràulic solar.
Grup hidràulic solar, model VMS 70 "VAILLANT", format per bomba de circulació modulant, dues vàlvules de tall amb funció antiretorn, termòmetres en impulsió i en retorn, vàlvules d'ompliment i buidat, purgador d'aire amb manòmetre, vàlvula de seguretat tarada a 6 bar i connexió per a vas d'expansió, kit de connexions hidràuliques.
Codi |  | Unitat |  | Descripció | Rendiment | Preu unitari | Import
1 |  |  |  | Materials
mt38vai565a |  | U |  | Grup hidràulic solar, model VMS 70 "VAILLANT", format per bomba de circulació modulant, dues vàlvules de tall amb funció antiretorn, termòmetres en impulsió i en retorn, vàlvules d'ompliment i buidat, purgador d'aire amb manòmetre, vàlvula de seguretat tarada a 6 bar i connexió per a vas d'expansió. | 1 | 640 | 640
mt38vai567a |  | U |  | Kit de connexions hidràuliques, "VAILLANT", per a grup hidràulic solar VMS 70. | 1 | 40 | 40
[5 empty] | Subtotal materials: |  | 680
2 |  |  |  | Mà d'obra
mo004 |  | h |  | Oficial 1ª calefactor. | 0.36 | 29.34 | 10.56
mo103 |  | h |  | Ajudant calefactor. | 0.36 | 25.25 | 9.09
[5 empty] | Subtotal mà d'obra: |  | 19.65
3 |  |  |  | Costos directes complementaris
|  | % |  | Costos directes complementaris | 2 | 699.65 | 13.99
Cost de manteniment decennal: 335,41€ en els primers 10 anys. |  |  |  |  | Costos directes (1+2+3): |  | 713.64