## Full 1
ZCB007 | U |  | Incorporació de sistema de captació solar tèrmica per a instal·lació individual, integrat en coberta inclinada.
Rehabilitació energètica d'edifici mitjançant la incorporació de captador solar tèrmic complet, partit, model auroSTEP plus 1.150 MID "VAILLANT", per a col·locació sobre col·locació integrada en teulada, format per un panell VFK 135 VD, en posició vertical, de 2033x1233x80 mm, superfície útil: 2,35 m², rendiment òptic: 0,814, coeficient de pèrdues primari 2,645 W/m²K i coeficient de pèrdues secundari 0,033 W/m²K², segons UNE-EN 12975-2, marc d'alumini, absorbidor amb tractament selectiu, coberta protectora amb vidre de seguretat de 3,2 mm d'espessor, interacumulador d'A.C.S. d'acer vitrificat per a drenatge automàtic VIH S1 150/4 B, eficiència energètica classe B, de 150 l, 600 mm de diàmetre, 1065 mm d'altura, amb bomba de circulació, centraleta solar i ànode de magnesi, canonades i suports per a integració en teulada. Accessoris: joc de canonades flexibles per a connexió de captador solar tèrmic a interacumulador d'A.C.S., de 10 m de longitud; kit d'ompliment per a sistema de drenatge automàtic; joc de ràcords colzats per a la unió de les canonades alcaptador solar tèrmic; joc de ràcords rectes per a la unió de les canonades a l'interacumulador d'A.C.S. bidó de 10 l de fluid anticongelant. Inclús líquid de reblert per a captador solar tèrmic.
Codi |  | Unitat |  | Descripció | Rendiment | Preu unitari | Import
1 |  |  |  | Materials
mt38vai205le |  | U |  | Captador solar tèrmic complet, partit, model auroSTEP plus 1.150 MID "VAILLANT", per a col·locació sobre col·locació integrada en teulada, format per un panell VFK 135 VD, en posició vertical, de 2033x1233x80 mm, superfície útil: 2,35 m², rendiment òptic: 0,814, coeficient de pèrdues primari 2,645 W/m²K i coeficient de pèrdues secundari 0,033 W/m²K², segons UNE-EN 12975-2, marc d'alumini, absorbidor amb tractament selectiu, coberta protectora amb vidre de seguretat de 3,2 mm d'espessor, interacumulador d'A.C.S. d'acer vitrificat per a drenatge automàtic VIH S1 150/4 B, eficiència energètica classe B, de 150 l, 600 mm de diàmetre, 1065 mm d'altura, amb bomba de circulació, centraleta solar i ànode de magnesi, canonades i suports per a integració en teulada. | 1 | 3500 | 3500
mt38vai538a |  | U |  | Bidó de 10 l de fluid anticongelant, "VAILLANT". | 2 | 60 | 120
mt38vai540a |  | U |  | Joc de canonades flexibles per a connexió de captador solar tèrmic a interacumulador d'A.C.S., de 10 m de longitud, "VAILLANT". | 1 | 315 | 315
mt38vai543a |  | U |  | Kit d'ompliment per a sistema de drenatge automàtic, "VAILLANT". | 1 | 110 | 110
mt38vai544a |  | U |  | Joc de ràcords colzats per a la unió de les canonades alcaptador solar tèrmic, "VAILLANT", de 10 mm de diàmetre. | 1 | 30 | 30
mt38vai545a |  | U |  | Joc de ràcords rectes per a la unió de les canonades a l'interacumulador d'A.C.S., "VAILLANT", de 10 mm de diàmetre. | 1 | 30 | 30
[5 empty] | Subtotal materials: |  | 4105
2 |  |  |  | Mà d'obra
mo009 |  | h |  | Oficial 1ª instal·lador de captadors solars. | 3.889 | 30.63 | 119.12
mo108 |  | h |  | Ajudant instal·lador de captadors solars. | 3.889 | 26.36 | 102.51
[5 empty] | Subtotal mà d'obra: |  | 221.63
3 |  |  |  | Costos directes complementaris
|  | % |  | Costos directes complementaris | 2 | 4326.63 | 86.53
Cost de manteniment decennal: 4.298,42€ en els primers 10 anys. |  |  |  |  | Costos directes (1+2+3): |  | 4413.16